## Лист2
Информация о наличии объема свободной мощности до 35 кВ ООО "ОРЭС-Карелия" на 30.09.2023
№ п/п | Сетевая организация | Диспетчерское наименование | Напряжение, кВ | № трансформатора | Мощность трансформатора, кВА | Коэффициент загрузки | Текущий объем свободной мощности, кВт | Примечание
1 | ООО "ОРЭС-Карелия" | ТП-367 | 10/0,4 | 1 | 630 | 0.77381 | 0
2 | ООО "ОРЭС-Карелия" | ТП-435 | 10/0,4 | 1 | 400 | 0.9 | 0
| ООО "ОРЭС-Карелия" |  | 10/0,4 | 2 | 400 | 0.9 | 0
3 | ООО "ОРЭС-Карелия" | ТП-442 | 6/0,4 | 1 | 400 | 0.8375 | 0
4 | ООО "ОРЭС-Карелия" | ТП-445 | 10/0,4 | 1 | 250 | 0.51 | 45.125
| ООО "ОРЭС-Карелия" |  | 10/0,4 | 2 | 250 | 0.53 | 40.375
5 | ООО "ОРЭС-Карелия" | ТП-447 | 10/0,4 | 1 | 400 | 0.41 | 110.2
6 | ООО "ОРЭС-Карелия" | ТП-452 | 6/0,4 | 1 | 160 | 0.775 | 0
7 | ООО "ОРЭС-Карелия" | ТП-455 | 10/0,4 | 1 | 160 | 1 | 0 | планируется замена трансформаторов для нового тех. присоединения
| ООО "ОРЭС-Карелия" |  | 10/0,4 | 2 | 160 | 0.9 | 0 | планируется замена трансформаторов для нового тех. присоединения
8 | ООО "ОРЭС-Карелия" | ТП-456 | 10/0,4 | 1 | 400 | 0.8625 | 0
9 | ООО "ОРЭС-Карелия" | ТП-457 | 10/0,4 | 1 | 400 | 0.9375 | 0
10 | ООО "ОРЭС-Карелия" | ТП-469 | 6/0,4 | 1 | 250 | 0.4 | 71.25
11 | ООО "ОРЭС-Карелия" |  | 6/0,4 | 2 | 400 | 0.775 | 0
12 | ООО "ОРЭС-Карелия" | ТП-470 | 10/0,4 | 1 | 100 | 0.7 | -1.0547e-14
13 | ООО "ОРЭС-Карелия" | ТП-471 | 10/0,4 | 1 | 400 | 1 | 0
14 | ООО "ОРЭС-Карелия" | ТП-472 | 10/0,4 | 1 | 630 | 1 | 0
15 | ООО "ОРЭС-Карелия" | ТП-473 | 6/0,4 | 1 | 400 | 0.73625 | 0
16 | ООО "ОРЭС-Карелия" | ТП-475 | 6/0,4 | 1 | 250 | 0.66 | 9.5
17 | ООО "ОРЭС-Карелия" | ТП-477 | 6/0,4 | 1 | 250 | 0.95 | 0
18 | ООО "ОРЭС-Карелия" | ТП-478 | 6/0,4 | 1 | 630 | 0.8 | 0
| ООО "ОРЭС-Карелия" |  | 6/0,4 | 2 | 630 | 0.8 | 0
19 | ООО "ОРЭС-Карелия" | ТП-479 | 10/0,4 | 1 | 630 | 0.62968 | 42.085
20 | ООО "ОРЭС-Карелия" | ТП-481 | 10/0,4 | 1 | 250 | 0.66 | 9.5
21 | ООО "ОРЭС-Карелия" | ТП-482 | 6/0,4 | 1 | 630 | 0.8 | 0
| ООО "ОРЭС-Карелия" |  | 6/0,4 | 2 | 630 | 0.8 | 0
22 | ООО "ОРЭС-Карелия" | ТП-483 | 6/0,4 | 1 | 250 | 0.9 | 0
| ООО "ОРЭС-Карелия" |  | 6/0,4 | 2 | 250 | 0.9 | 0
23 | ООО "ОРЭС-Карелия" | ТП-488 | 6/0,4 | 1 | 160 | 0.71875 | 0
24 | ООО "ОРЭС-Карелия" | ТП-489 | 10/0,4 | 1 | 630 | 0.73016 | 0
| ООО "ОРЭС-Карелия" |  | 10/0,4 | 2 | 630 | 0.73016 | 0
25 | ООО "ОРЭС-Карелия" | ТП-490 | 10/0,4 | 1 | 400 | 0.7 | 0
| ООО "ОРЭС-Карелия" |  | 10/0,4 | 2 | 400 | 0.7 | 0
26 | ООО "ОРЭС-Карелия" | ТП-491 | 10/0,4 | 1 | 250 | 0.5 | 47.5
| ООО "ОРЭС-Карелия" |  | 10/0,4 | 2 | 250 | 0.4375 | 62.3437
27 | ООО "ОРЭС-Карелия" | ТП-492 | 6/0,4 | 1 | 250 | 0.7 | 0
28 | ООО "ОРЭС-Карелия" | ТП-493 | 10/0,4 | 1 | 160 | 0.8 | 0 | планируется замена трансформаторов для нового тех. присоединения
29 | ООО "ОРЭС-Карелия" | ТП-494 | 10/0,4 | 1 | 250 | 0.48 | 52.25
| ООО "ОРЭС-Карелия" | ТП-495 | 10/0,4 | 1 | 400 | 0.75 | 0
| ООО "ОРЭС-Карелия" |  | 10/0,4 | 2 | 400 | 0.75 | 0
30 | ООО "ОРЭС-Карелия" | ТП-497 | 10/0,4 | 1 | 630 | 0.9 | 0
| ООО "ОРЭС-Карелия" |  | 10/0,4 | 2 | 630 | 0.9 | 0
31 | ООО "ОРЭС-Карелия" | ТП-499 | 6/0,4 | 1 | 160 | 0.84375 | 0
| ООО "ОРЭС-Карелия" |  | 6/0,4 | 2 | 160 | 0.84375 | 0
32 | ООО "ОРЭС-Карелия" | ТП-500 | 10/0,4 | 1 | 250 | 0.892 | 0
| ООО "ОРЭС-Карелия" |  | 10/0,4 | 2 | 250 | 0.892 | 0
33 | ООО "ОРЭС-Карелия" | ТП-528 | 10/0,4 | 1 | 630 | 0.69524 | 2.85
34 | ООО "ОРЭС-Карелия" | ТП-698 | 10/0,4 | 1 | 200 | 0.8 | 0 | РУ-0,4 кВ абонент
35 | ООО "ОРЭС-Карелия" | ТП-707 | 10/0,4 | 1 | 630 | 0.65571 | 26.505
| ООО "ОРЭС-Карелия" |  | 10/0,4 | 2 | 630 | 0.85 | 0
36 | ООО "ОРЭС-Карелия" | ТП-708 | 10/0,4 | 1 | 160 | 0.7 | 0 | РУ-0,4 кВ абонент
37 | ООО "ОРЭС-Карелия" | ТП-718 | 10/0,4 | 1 | 250 | 0.56 | 33.25
38 | ООО "ОРЭС-Карелия" | ТП-732 | 10/0,4 | 1 | 250 | 0.7 | 0
| ООО "ОРЭС-Карелия" |  | 10/0,4 | 2 | 250 | 0.7 | 0
39 | ООО "ОРЭС-Карелия" | ТП-743 | 10/0,4 | 1 | 630 | 0.7 | 0
| ООО "ОРЭС-Карелия" |  | 10/0,4 | 2 | 630 | 0.7 | 0
40 | ООО "ОРЭС-Карелия" | ТП-758 | 10/0,4 | 1 | 630 | 0.7 | 0
| ООО "ОРЭС-Карелия" |  | 10/0,4 | 2 | 630 | 0.7 | 0
41 | ООО "ОРЭС-Карелия" | ТП-762 | 10/0,4 | 1 | 630 | 0.7 | 0
| ООО "ОРЭС-Карелия" |  | 10/0,4 | 2 | 630 | 0.7 | 0
42 | ООО "ОРЭС-Карелия" | ТП-790 | 10/0,4 | 1 | 630 | 0.77143 | 0 | РУ-0,4 кВ абонент
| ООО "ОРЭС-Карелия" |  | 10/0,4 | 2 | 630 | 0.72381 | 0
43 | ООО "ОРЭС-Карелия" | ТП-812 | 6/0,4 | 1 | 250 | 0.8 | 0
| ООО "ОРЭС-Карелия" |  | 6/0,4 | 2 | 250 | 0.8 | 0
44 | ООО "ОРЭС-Карелия" | ТП-819 | 10/0,4 | 1 | 630 | 0.79 | 0
| ООО "ОРЭС-Карелия" |  | 10/0,4 | 2 | 630 | 0.79 | 0
44 | ООО "ОРЭС-Карелия" | ТП-820 | 10/0,4 | 1 | 630 | 0.71587 | 0
| ООО "ОРЭС-Карелия" |  | 10/0,4 | 2 | 630 | 0.7 | 0
45 | ООО "ОРЭС-Карелия" | ТП-823 | 10/0,4 | 1 | 1000 | 0.726 | 0
| ООО "ОРЭС-Карелия" |  | 10/0,4 | 2 | 1000 | 0.72 | 0
| ООО "ОРЭС-Карелия" | ТП-836 | 10/0,4 | 1 | 1000 | 1 | 0
| ООО "ОРЭС-Карелия" |  | 10/0,4 | 2 | 1000 | 1 | 0
46 | ООО "ОРЭС-Карелия" | ТП-837 | 10/0,4 | 1 | 400 | 0.7 | 0
| ООО "ОРЭС-Карелия" |  | 10/0,4 | 2 | 400 | 0.7 | 0
46 | ООО "ОРЭС-Карелия" | ТП-884 | 10/0,4 | 1 | 1000 | 0.9 | 0
| ООО "ОРЭС-Карелия" |  | 10/0,4 | 2 | 1000 | 0.9 | 0
47 | ООО "ОРЭС-Карелия" | ТП-887 | 10/0,4 | 1 | 1000 | 0.9 | 0
| ООО "ОРЭС-Карелия" |  | 10/0,4 | 2 | 1000 | 0.9 | 0
48 | ООО "ОРЭС-Карелия" | ТП-888 | 10/0,4 | 1 | 630 | 0.9 | 0
| ООО "ОРЭС-Карелия" |  | 10/0,4 | 2 | 630 | 0.9 | 0
49 | ООО "ОРЭС-Карелия" | ТП-900 | 10/0,4 | 1 | 1000 | 0.9015 | 0
| ООО "ОРЭС-Карелия" |  | 10/0,4 | 2 | 1000 | 0.9 | 0
50 | ООО "ОРЭС-Карелия" | ТП-910 | 10/0,4 | 1 | 1000 | 0.9 | 0
| ООО "ОРЭС-Карелия" |  | 10/0,4 | 2 | 1000 | 0.9 | 0
51 | ООО "ОРЭС-Карелия" | ТП-919 | 10/0,4 | 1 | 400 | 1 | 0
| ООО "ОРЭС-Карелия" |  | 10/0,4 | 2 | 400 | 0.9 | 0
52 | ООО "ОРЭС-Карелия" | ТП-925 | 10/0,4 | 1 | 160 | 0.9375 | 0 | РУ-0,4 кВ абонент
53 | ООО "ОРЭС-Карелия" | ТП-928 | 10/0,4 | 1 | 1250 | 0.85 | 0
| ООО "ОРЭС-Карелия" |  | 10/0,4 | 2 | 1250 | 0.85 | 0
54 | ООО "ОРЭС-Карелия" | ТП-1000 | 10/0,4 | 1 | 250 | 0.76 | 0
| ООО "ОРЭС-Карелия" |  | 10/0,4 | 2 | 250 | 0.76 | 0
55 | ООО "ОРЭС-Карелия" | ТП-1003 | 6/0,4 | 1 | 250 | 0.9 | 0
| ООО "ОРЭС-Карелия" |  | 6/0,4 | 2 | 250 | 0.9 | 0
56 | ООО "ОРЭС-Карелия" | ТП-1004 | 6/0,4 | 1 | 250 | 0.76 | 0
57 | ООО "ОРЭС-Карелия" | ТП-1005 | 10/0,4 | 1 | 400 | 0.9575 | 0
58 | ООО "ОРЭС-Карелия" | ТП-1006 | 10/0,4 | 1 | 100 | 1 | 0
59 | ООО "ОРЭС-Карелия" | ТП-1007 | 10/0,4 | 1 | 250 | 1 | 0
60 | ООО "ОРЭС-Карелия" | ТП-1008 | 10/0,4 | 1 | 250 | 1 | 0
61 | ООО "ОРЭС-Карелия" | ТП-1009 | 10/0,4 | 1 | 400 | 0.875 | 0
62 | ООО "ОРЭС-Карелия" | ТП-1010 | 10/0,4 | 1 | 250 | 0.808 | 0
| ООО "ОРЭС-Карелия" |  | 10/0,4 | 2 | 250 | 0.808 | 0
63 | ООО "ОРЭС-Карелия" | ТП-1012 | 10/0,4 | 1 | 630 | 1 | 0
64 | ООО "ОРЭС-Карелия" | ТП-1013 | 10/0,4 | 1 | 1600 | 1 | 0
| ООО "ОРЭС-Карелия" |  | 10/0,4 | 2 | 1600 | 1 | 0
65 | ООО "ОРЭС-Карелия" | ТП-1014 | 6/0,4 | 1 | 100 | 1 | 0
66 | ООО "ОРЭС-Карелия" | ТП-1015 | 10/0,4 | 1 | 1250 | 0.95 | 0
| ООО "ОРЭС-Карелия" |  | 10/0,4 | 2 | 1250 | 0.95 | 0
67 | ООО "ОРЭС-Карелия" | ТП-1016 | 10/0,4 | 1 | 630 | 1 | 0
| ООО "ОРЭС-Карелия" |  | 10/0,4 | 2 | 630 | 1 | 0
68 | ООО "ОРЭС-Карелия" | ТП-1017 | 10/0,4 | 1 | 250 | 1 | 0
69 | ООО "ОРЭС-Карелия" | ТП-1018 | 10/0,4 | 1 | 400 | 0.9375 | 0
| ООО "ОРЭС-Карелия" |  | 10/0,4 | 2 | 400 | 0.9375 | 0
70 | ООО "ОРЭС-Карелия" | ТП-1019 | 10/0,4 | 1 | 250 | 1 | 0
| ООО "ОРЭС-Карелия" |  | 10/0,4 | 2 | 250 | 1 | 0
71 | ООО "ОРЭС-Карелия" | ТП-1020 | 10/0,4 | 1 | 250 | 1 | 0
72 | ООО "ОРЭС-Карелия" | ТП-1021 | 10/0,4 | 1 | 160 | 1 | 0
73 | ООО "ОРЭС-Карелия" | ТП-1022 | 10/0,4 | 1 | 400 | 0.775 | 0
74 | ООО "ОРЭС-Карелия" | ТП-1023 | 10/0,4 | 1 | 630 | 0.71429 | 0
75 | ООО "ОРЭС-Карелия" | ТП-1024 | 10/0,4 | 1 | 630 | 1 | 0
76 | ООО "ОРЭС-Карелия" | ТП-1025 | 10/0,4 | 1 | 250 | 1 | 0
77 | ООО "ОРЭС-Карелия" | ТП-1027 | 10/0,4 | 1 | 250 | 1 | 0
78 | ООО "ОРЭС-Карелия" | ТП-1028 | 10/0,4 | 1 | 400 | 0.95 | 0
79 | ООО "ОРЭС-Карелия" | ТП-1029 | 6/0,4 | 1 | 400 | 0.8375 | 0
80 | ООО "ОРЭС-Карелия" | ТП-1030 | 10/0,4 | 1 | 630 | 1 | 0
81 | ООО "ОРЭС-Карелия" | ТП-1031 | 10/0,4 | 1 | 1000 | 0.78 | 0
| ООО "ОРЭС-Карелия" |  | 10/0,4 | 2 | 1000 | 0.78 | 0
82 | ООО "ОРЭС-Карелия" | ТП-1032 | 10/0,4 | 1 | 1000 | 0.77 | 0
| ООО "ОРЭС-Карелия" |  | 10/0,4 | 2 | 1000 | 0.77 | 0
83 | ООО "ОРЭС-Карелия" | ТП-1033 | 10/0,4 | 1 | 1000 | 0.79 | 0
| ООО "ОРЭС-Карелия" |  | 10/0,4 | 2 | 1000 | 0.79 | 0
84 | ООО "ОРЭС-Карелия" | ТП-1034 | 10/0,4 | 1 | 250 | 1 | 0
85 | ООО "ОРЭС-Карелия" | ТП-1035 | 10/0,4 | 1 | 63 | 1 | 0
86 | ООО "ОРЭС-Карелия" | ТП-1042 | 10/0,4 | 1 | 250 | 1 | 0
87 | ООО "ОРЭС-Карелия" | ТП-1050 | 10/0,4 | 1 | 250 | 1 | 0
88 | ООО "ОРЭС-Карелия" | ТП-1051 | 10/0,4 | 1 | 250 | 0.68 | 4.75
| ООО "ОРЭС-Карелия" |  | 10/0,4 | 2 | 250 | 0.6 | 23.75
89 | ООО "ОРЭС-Карелия" | ТП-1052 | 10/0,4 | 1 | 250 | 1 | 0
90 | ООО "ОРЭС-Карелия" | ТП-1053 | 10/0,4 | 1 | 630 | 0.9 | 0
| ООО "ОРЭС-Карелия" |  | 10/0,4 | 2 | 630 | 0.9 | 0
91 | ООО "ОРЭС-Карелия" | ТП-1055 | 10/0,4 | 1 | 250 | 1 | 0
92 | ООО "ОРЭС-Карелия" | ТП-1059 | 10/0,4 | 1 | 160 | 1 | 0
93 | ООО "ОРЭС-Карелия" | ТП-1063 | 10/0,4 | 1 | 250 | 0.52 | 42.75
94 | ООО "ОРЭС-Карелия" | ТП-1066 | 10/0,4 | 1 | 400 | 1 | 0
95 | ООО "ОРЭС-Карелия" | ТП-1069 | 6/0,4 | 1 | 250 | 0.7 | 0
96 | ООО "ОРЭС-Карелия" | ТП-1072 | 10/0,4 | 1 | 400 | 0.6 | 38
97 | ООО "ОРЭС-Карелия" | ТП-1073 | 6/0,4 | 1 | 250 | 0.9 | 0
98 | ООО "ОРЭС-Карелия" | ТП-1077 | 10/0,4 | 1 | 160 | 0.625 | 11.4
99 | ООО "ОРЭС-Карелия" | ТП-1085 | 10/0,4 | 1 | 250 | 0.78 | 0
| ООО "ОРЭС-Карелия" |  | 10/0,4 | 2 | 250 | 0.78 | 0
100 | ООО "ОРЭС-Карелия" | ТП-1088 | 10/0,4 | 1 | 160 | 0.625 | 11.4
101 | ООО "ОРЭС-Карелия" | ТП-1090 | 10/0,4 | 1 | 100 | 0.765 | 0
102 | ООО "ОРЭС-Карелия" | РП-24 | 10/0,4 | 1 | 1000 | 0.9 | 0
| ООО "ОРЭС-Карелия" |  | 10/0,4 | 2 | 1000 | 0.9 | 0
103 | ООО "ОРЭС-Карелия" | РП-26 | 10/0,4 | 1 | 1000 | 1 | 0
| ООО "ОРЭС-Карелия" |  | 10/0,4 | 2 | 1000 | 1 | 0
104 | ООО "ОРЭС-Карелия" | РП-7 | 10/0,4 | 1 | 1250 | 1 | 0 | РУ-0,4 кВ абонент
| ООО "ОРЭС-Карелия" |  | 10/0,4 | 2 | 1250 | 1 | 0 | РУ-0,4 кВ абонент

## Лист3
#REF! | ТП-145К | АО "ОРЭС-Петрозаводск" | 10/0,4 | 250 | 0 | 0 | 0 | 250 | 145 | 0 | 8.8889 | 105 | 96.1111
#REF! | ТП-141К | АО "ОРЭС-Петрозаводск" | 10/0,4 | 250 | 0 | 0 | 0 | 250 | 172.5 | 0 | 13.3 | 77.5 | 64.2
#REF! | ТП-142К | АО "ОРЭС-Петрозаводск" | 10/0,4 | 400 | 400 | 0 | 0 | 560 | 156 | 0 | 74.7 | 404 | 329.3
#REF! | ТП-143К | АО "ОРЭС-Петрозаводск" | 10/0,4 | 100 | 100 | 0 | 0 | 140 | 100 | 0 | 0 | 40 | 40
#REF! | ТП-144К | АО "ОРЭС-Петрозаводск" | 10/0,4 | 250 | 250 | 0 | 0 | 350 | 100 | 0 | 16.7 | 250 | 233.3
#REF! | ТП-158К | АО "ОРЭС-Петрозаводск" | 10/0,4 | 250 | 0 | 0 | 0 | 250 | 5 | 0 | 33.3 | 245 | 211.7
#REF! | ТП-146К | АО "ОРЭС-Петрозаводск" | 10/0,4 | 400 | 0 | 0 | 0 | 400 | 100 | 0 | 0 | 300 | 300
#REF! | РП-1 | АО "ОРЭС-Петрозаводск" | 6/0,4 | 320 | 0 | 0 | 0 | 320 | 76.8 | 0 | 0 | 243.2 | 243.2
#REF! | РП-2 | АО "ОРЭС-Петрозаводск" | 6/0,4 | 400 | 0 | 0 | 0 | 400 | 60 | 0 | 3.3 | 340 | 336.7
#REF! | РП-3 | АО "ОРЭС-Петрозаводск" | 10/0,4 | 400 | 400 | 0 | 0 | 560 | 320 | 0 | 0 | 240 | 240
#REF! | РП-4 | АО "ОРЭС-Петрозаводск" | 10/0,4 | 400 | 400 | 0 | 0 | 560 | 280 | 0 | 0 | 280 | 280
#REF! | РП-5 | АО "ОРЭС-Петрозаводск" | 6/0,4 | 320 | 400 | 0 | 0 | 448 | 276 | 0 | 13.3 | 172 | 158.7
#REF! | РП-6 | АО "ОРЭС-Петрозаводск" | 6/0,4 | 320 | 400 | 0 | 0 | 448 | 70.4 | 0 | 135.7778 | 377.6 | 241.8222
#REF! | РП-7 | АО "ОРЭС-Петрозаводск" | 6/0,4 | 400 | 400 | 400 | 0 | 1120 | 292 | 0 | 142.2222 | 828 | 685.7778
#REF! | РП-9 | АО "ОРЭС-Петрозаводск" | 10/0,4 | 630 | 630 | 0 | 0 | 882 | 352.8 | 0 | 0 | 529.2 | 529.2
#REF! | РП-10 | АО "ОРЭС-Петрозаводск" | 10/0,4 | 250 | 0 | 0 | 0 | 250 | 65 | 0 | 11.1 | 185 | 173.9
#REF! | РП-11 | АО "ОРЭС-Петрозаводск" | 10/0,4 | 400 | 400 | 0 | 0 | 560 | 412 | 0 | 0 | 148 | 148
#REF! | РП-12 | АО "ОРЭС-Петрозаводск" | 10/0,4 | 400 | 400 | 0 | 0 | 560 | 36 | 0 | 11.1 | 524 | 512.9
#REF! | РП-14 | АО "ОРЭС-Петрозаводск" | 10/0,4 | 100 | 0 | 0 | 0 | 100 | 0 | 0 | 0 | 100 | 100
#REF! | РП-18 | АО "ОРЭС-Петрозаводск" | 6/0,4 | 400 | 400 | 0 | 0 | 560 | 60 | 0 | 1.1 | 500 | 498.9
#REF! | РП-19 | АО "ОРЭС-Петрозаводск" | 10/0,4 | 630 | 630 | 0 | 0 | 882 | 120 | 0 | 411.1111 | 762 | 350.8889 | ГБ
| РП-26 | АО "ОРЭС-Петрозаводск" | 10/0,4 | 1000 | 1000 | 0 | 0 | 1400 | 0